## Arkusz1
KOSZTORYS OFERTOWY DLA ZADANIA PN: BUDOWA DROGI GMINNEJ NR 160215C STAWKI – KONRADOWO – ZGODA OD KM 1+840,09 do km 2+046,65
Lp. | Podstawa | Opis | j.m. | Ilość | Cena jedn. | Wartość
1 |  | Roboty przygotowawcze
1 d.1 | D-01.01.01A | Roboty pomiarowe przy liniowych robotach | km | 0.206
2 |  | Roboty przy nawierzchni jezdni
2 d.2 | D-04.01.01 | Koryta wykonywane na całej szerokości drogi | m2 | 206 * 5,3 = 1 091,800
3 d.2 | D-04.02.01 | Warstwy odcinające zagęszczane mechanicznie o grubości 10 cm | m2 | 206 * 5,3 = 1 091,800
4 d.2 | D-04.04.02 | Podbudowa z kruszyw łamanych o grubości po zagęszczeniu 20 cm | m2 | 206 * 5,3 = 1 091,800
5 d.2 | D-04.04.02 | Warstwa podbudowy z kruszyw łamanych o grubości po zagęszczeniu 10 cm | m2 | 206 * 5,3 = 1 091,800
6 d.2 | D-04.03.01 | Oczyszczenie i Skropienie asfaltem nawierzchni drogowych | m2 | 206 * 5,3 = 1 091,800
7 d.2 | D-06.03.01a | Nawierzchnie z mieszanek mineralno-bitumicznych asfaltowych o grubości po zagęszczeniu 4 cm (warstwa ścieralna) | m2 | 206 * 5,1 = 1 050,600
3 |  | Roboty przy nawierzchni zjazdów
8 d.3 | D-04.01.01 | Koryta wykonywane mechanicznie gł. 20 cm 3 szt zjazdów o średniej powierzchni 10 m2 | m2 | 3 * 10 = 30,000
9 d.3 | D-04.02.01 | Warstwy odcinające zagęszczane mechanicznie o grubości 10 cm | m2 | 30
10 d.3 | D-04.04.02 | Nawierzchnia z kruszyw łamanych o grubości po zagęszczeniu 20 cm | m2 | 30
4 |  | Roboty wykończeniowe
11 d.4 | D-04.01.01 | Koryta wykonywane pod pobocza umocnione | m2 | 206 * 2 * 1,25 = 515,000
12 d.4 | D-06.03.01a | Pobocza wykonane z kruszywa łamanego o grubości po zagęszczeniu 15 cm | m2 | 206 * 2 * 0,75 = 309,000
Kosztorys netto
VAT 23 %
Kosztorys brutto